## 表紙
設計調書 ： ③ 築堤護岸詳細設計

## 79築堤護岸
築堤護岸設計調書 （ ／ ）
業務名
護岸名
河川名
箇所名
発注者名
受注者名
照査技術者
管理技術者
作成年月日 | 平成 年 月 日
１）基本事項
全体平面図及び標準横断図

## 80築堤護岸
築堤護岸設計調書 （ ／ ）
河道計画諸元 | 河川名 | （ ）級河川 川
| 施工箇所 （設置位置） | 都・道・府・県 市郡 町 地先 川 岸 km～ km
| 計画高水流量 | Ｑ＝ （m3/s）
| 堤防勾配 | Ｉ＝1/ | 平均流速 | Ｖ＝ （m/s）
| 高水勾配 | Ｉ＝1/ | 川幅 | Ｂ＝ （m）
| 高水敷勾配 | Ｉ＝1/ | 低水路幅 | Ｂ＝ （m）
| 河床勾配 | Ｉ＝1/ | 高水敷幅 | Ｂ＝ （m）
設計方針 | 河道特性 | 計画地点の特徴：
| 法線の考え方 | 全体計画との整合、現況河道との関係、上下流の法線との関係について特に 留意した事項：
| 周辺環境との 調和の考え方 | 周辺環境との調和について特に留意した事項：
| 築堤の考え方 （特に設計に留意した事項を記述） | 計画断面
施工断面
余盛の考え方
基礎処理
漏水対策
| 築堤の目的 | 対象の築堤は である。 1）本堤防 4）導流堤 7）湖岸堤 2）囲燒堤 5）脊割堤 8）越流堤 3）仕切堤 6）高潮堤 9）その他（ ）
| 築堤盛土形状 | 築堤盛土形状は である。 1）前腹付 2）後腹付 3）全体嵩上 4）新規
| 築堤形式 | 築堤形式は である。
1）土堤 2）パラペット堤 3）三面張 4）その他（ ）

## 81築堤護岸
築堤護岸設計調書 （ ／ ）
設計方針 | 護岸工の考え方 （特に設計に留意した事項を記述） | 低水路法線の考え方
強度および耐久性
護岸の高さの考え方
外力評価
|  | 工法選択の考え方 | 法覆工
基礎工
根固工
| 護岸の目的 | 護岸の目的は である。 1）流路固定 3）側方侵食防止 5）その他（ ） 2）水衝部強化 4）波浪・飛沫対策
| 護岸設置位置 | 護岸設置位置は である。 1）低水 2）高水 3）裏法 4）その他（ ）
| 護岸形式 | 法覆形式は である。 1）練ブロック張 2）空（連節）ブロック張 3）練積ブロック張 4）蛇篭・ふとん篭張 5）プレキャスト法枠 6）場所打ちコンクリート法枠 7）その他（ ） |  |  | 擁壁形式は である。 8）自立式鋼矢板 9）控え式鋼矢板 10）ブロック積擁壁 11）もたれ式擁壁 12）コンクリート重力式擁壁 13）鉄筋コンクリート擁壁 14）棚式 15）その他（ ）
| 施工時の配慮 | 築堤 | 段切り施工
締め固め厚
|  | 護岸 | 湧水対策
|  | 仮設の考え方 | 工事用道路 | 幅＝ (ｍ）勾配 ％
|  |  | 資材ヤード | （有） （ｍ2） |  | （無）
|  |  | 山留め工 | 形式：
|  | 仮締切の考え方 | 施工期間
設計水位
構造
|  | 環境への配慮 | 対象魚 （水生成物等含む）
対象植物
水質

## 82築堤護岸
築堤護岸設計調書 （ ／ ）
設計条件 | 荷重条件等 | 上載荷重
単位体積重量
| 基礎地盤条件 | 支持地盤
基礎諸定数
| 使用材料及び 許容応力度 | 盛土材
護岸工
コンクリート
鉄筋
鋼矢板
鋼材

## 83築堤護岸
築堤護岸設計調書 （ ／ ）
２）築堤
項目 | 細別 | 設計値 | 基準値 | 備考
高さ | 築堤高 ﾊﾟﾗﾍﾟｯﾄ高 余裕高 余盛高 | Ｈ＝ ｍ Ｈ＝ ｍ Ｈ＝ ｍ Ｈ＝ ｍ | １ｍ以下（0.8ｍ程度以下が望ましい） 計画高水流量による 堤防余盛基準による | 各河川の計画による 河川管理施設等構造令より 〃 〃
幅 | 天端幅 小段幅 | B＝ ｍ 川表側 B＝ ｍ 川裏側 B＝ ｍ | 計画高水流量による ３ｍ以上 〃 | 〃 〃 〃
法勾配 |  | １： ～１： | １：２より緩（安定計算を実施している場合は、安全率1.2以上） | 〃
軟弱地盤 対策工 | 目的
工法
範囲
安定度
液状化
沈下量
法覆工 の種別 | 川表H.W.L上 川表H.W.L下 川裏 天端 小段
付帯工 | 坂路 堤脚水路 | 堤防定規外に設けている。いない 下流向に ケ所 堤防定規外に設けている。いない | 堤防定規外で下向きにとりつける 堤防定規外に設ける
３）高水護岸
項目 | 細別 | 設計値 | 基準値 | 備考
護 岸 形 式 | 環境
基礎工
法覆工
法覆工天端高 |  |  | 計画高水位以上
法勾配 |  | １： | 堤防法勾配と同じ
基礎工 | 天端高 |  | 計画高水敷高以下
| 高さ | ｈ＝ ｍ | 別途協議
４）低水護岸
項目 | 細別 | 設計値 | 基準値 | 備考
護 岸 形 式 | 環境
基礎工
法覆工
法覆工天端高 |  |  | 計画高水敷高
法勾配 |  | １：

## 84築堤護岸
築堤護岸設計調書 （ ／ ）
項目 | 細別 | 設計値 | 基準値 | 備考
法留工 （基礎工） | 天端高 | ｍ | 計画河床又は最深河床から法留工の天端 を1.0ｍ以上深く埋込んで根入れとする。 それ以外は鋼矢板必要とする。
| 根入れ深さ | ｍ
| 高さ | ｈ＝ ｍ | 別途協議
| 鋼矢板長 | Ｌ＝ ｍ 型
根固工 | ブロック重量 | t/個 | 原則として、河川砂防技術基準による。 各河川の計画と整合をとる。
| 根固の幅 | ｍ | 原則として、河川砂防技術基準による。 各河川の計画と整合をとる。
天端 保護工 | 設置の有無 | 設置している。いない。
構造種別
| 幅 | ｍ | ２．０ｍ
仮締切 | 仮締切高 |  | 別途協議
| 鋼矢板 自立式 | 根入長 ｍ 型 矢板長 ｍ 頭部変位量 ｃｍ | 頭部変位量；別途協議
| 土圧 上載荷重 | 土圧係数 ka= kae= 常時 KN/m2,地震時 KN/m2 | クーロン土圧 常時 9.8KN/m2 地震時 4.9 KN/m2
５）鋼矢板護岸
項目 | 細別 | 設計値 | 基準値 | 備考
仮想地盤 | 自立矢板 控え式 | 設計地盤から ｍ下 0. ×Ｈ＝ | 荷重強度の釣合う位置 設計地盤より壁高(H)の0.1～0.3Ｈ
根入長 | 自立矢板 控え式 | Ｄ＝ | 仮想地盤よりπ/β以深 控え取付点のﾓｰﾒﾝﾄの釣合い長さ×Fｓ
許容 変位量 | 自立矢板 控え式 | δ＝ | 天端で5cm (常時） 7.5cm (地震時） 天端で5cm (常時 7.5cm (地震時） | Changの式 控え変位量
断面効率 | 継手効率 腐食代 | Ｉ＝ Ｚ＝ | ・ 断面二次ﾓｰﾒﾝﾄα1=0.8（頭部固定） α1=1.0（自立式の根入れ計算時） ・断面係数 α2=0.8（頭部固定） 片面1mmを考慮（防食矢板の場合、別途考慮）
曲ﾓｰﾒﾝﾄ | 自 立 矢 板 控 え 式 斜 控 え 式 | Ｍ＝ | Changの式により求める 控え取付点と仮想地盤面 ラーメン計算により求める
荷重図

## 85築堤護岸
築堤護岸設計調書 （ ／ ）
６）擁壁護岸
項目 | 細別 | 設計値 | 基準値 | 備考
安定計算 | 転倒（合力の作用点） 滑動（直接基礎） 支持力（直接基礎） 杭頭変位 | ｅ＝ Fa＝ Fe＝ Fa＝ Fe＝ σ＝ | 常時 1/3 ～2/3B 地震時 1/6～5/6B 常時 Fs≧1.5 地震時 Fs≧1.2 常時 Fs≧3 地震時 Fs≧2 常時 地震時 | 協議による
構造 | 目地間隔 最小部材厚 ﾌﾞﾛｯｸ積擁壁 もたれ式擁壁 | ＠＝ ｔ＝ | 約10～20ｍ 30cm 標準設計の裏込ｺﾝｸﾘｰﾄを用いない構造が基本 標準設計による
鉄筋 | 許容応力度 カブリ | σ＝ | 常時 157N/mm2 地震時265N/mm2 床版下面 15cm（基礎杭） 10cm（直接基礎） その他 7.5cm
基礎杭 | 支持力計算 | Ra＝ σ＝ | 道路橋示方書による
荷重図
７）棚式護岸
項目 | 細別 | 設計値 | 基準値 | 備考
矢板 | 安全率 継手効率 腐食代 |  | 控え式矢板に同じ
基礎杭 | 支持力計算 杭頭変位 杭 間 隔 |  | コンクリート擁壁に同じ
鉄筋 | カブリ |  | コンクリート擁壁に同じ
荷重図

## 86築堤護岸
築堤護岸設計調書 （ ／ ）
８）その他護岸 |  |  | (追加記入表）
項目 | 細別 | 設計値 | 基準値 | 備考
荷重図

## 87築堤護岸
築堤護岸設計調書 （ ／ ）
９）水制工
項目 | 細別 | 設計値 | 基準値 | 備考
目 的 形 状 | 名称 | 越流又は非越流等
ピッチ
長さ
高さ
幅
勾配
材料 | 覆工部
本体部
荷重図