## 表紙
設計調書 ： ⑪ 共同溝詳細設計

## 214共同溝
共同溝詳細設計調書 （その１）
（ ／ ）
業務名 |  |  |  | 路線名 | [6 empty] | 受注者名 |  |  |  | 基本照査事項 | 特殊部の位置は適正か
|  |  |  | 所在地 | [6 empty] | 照査技術者 |  |  |  |  | 換気口の位置及びピッチが検討されているか
共同溝名 | [10 empty] | 管理技術者 |  |  |  |  | 官民境界との離隔は１．０ｍ以上確保されているか |  |  |  |  | ｍ
|  |  |  | 事務所名 | [6 empty] | 作成年月日 |  |  |  |  | 一般部の土被りは２．５ｍ以上確保されているか |  |  |  |  | ｍ
設計箇所 |  | 起点側 | [7 empty] | 終点側 | [5 empty] | 特殊部の土被りは道路管理者との協議・承認がされているか |  |  |  |  | ｍ
延長 |  | ｍ |  |  |  | 幅員構成 | [9 empty] | 一般部の縦断勾配は０．２％以上確保されているか |  |  |  |  | ％
設計活荷重 | [5 empty] | 共同溝が車線に位置するか明記する | [9 empty] | 仮設工法の検討は適正に行われているか
予備設計 |  | 有 ・ 無 | [13 empty] | 最終計算結果と設計図の寸法、主鉄筋、主鋼材の再照査
適用示方書 |  | ( 年版)
特殊検討 | 交差物件 近接施工 地下埋設物 |  | 対象物 |  |  |  | 測点 |  | 離点 | 対策方法 |  |  |  | 摘要 |  | 数量計算は必要項目（種別）が計上されているか
図面表示（起点、終点、ＩＰ点、ブロック割、その他）の有無
[15 empty] | 使用材料 | 材質 | コンクリート設計基準強度 |  | 鉄筋
[17 empty] | σck＝ N/mm2 |  | ＳＤ＝
| 本体縦断検討 |  | 有・無 |  | ｺﾝﾄﾛｰﾙ | [10 empty] | 許容応力度 | 鉄筋引張り | コンクリート曲げ圧縮 |  | コンクリートせん断
| 大規模山留 |  | 有・無 |  | 個所数 | [6 empty] | 深さ |  |  |  |  | σsa＝ N/mm2 | σsa＝ N/mm2 |  | τa＝ N/mm2
| 耐震設計 |  | 有・無 |  | 対策 |  |  | 有 ・ 無 | [6 empty] | 標準断面図 | 各公益事業者毎の収容物件の条数を明記し、必要内空寸法を明示する。
| 安定検討 |  | 有・無 |  | 個所数 | [6 empty] | 対策 | 有・無
| その他 |  | 有・無 |  | 種別 | [6 empty] | 対策 | 有・無
基本照査事項 | 現地調査の結果が設計に反映されているか
線形（平面、縦断、横断）と道路との位置関係の再照査
ボーリングの位置、各種試験データ、地質柱状図の標高の確認
交通処理計画が適正に行われているか
| 埋設物（既設、計画）との位置関係が検討されているか | [13 empty] | 備考
内空断面は確認済みか（占用企業者）
地下水位の設定は適切か
地盤の液状化判定及び対策の検討がされている

## 215共同溝
共同溝詳細設計調書 （その２）
（ ／ ）
ﾌﾞﾛｯｸNO. |  | ＮＯ． ブ ロ ッ ク（ 標 特 換 ） ｌ＝ ｍ | [5 empty] | ＮＯ． ブ ロ ッ ク（ 標 特 換 ） ｌ＝ ｍ
躯体材料 |  | ｺﾝｸﾘｰﾄ(Ｑ) | ｍ3 |  | 鉄 筋 （Ｒ） | kg |  | ｺﾝｸﾘｰﾄ(Ｑ) | ｍ3 |  | 鉄 筋 （Ｒ） | kg
|  | Ｒ ／ Ｑ | kg/ｍ3 |  | 型 枠 （Ｆ） | ｍ2 |  | Ｒ ／ Ｑ | kg/ｍ3 |  | 型 枠 （Ｆ） | ｍ2
躯工 | 上床版 ① | 部材厚 | cm |  | 使用鉄筋 | Ｄ － 本／ｍ |  | 部材厚 | cm |  | 使用鉄筋 | Ｄ － 本／ｍ
|  | Ｍmax＝ kN･m |  | Ｎ＝ kN |  |  | Ｓ＝ kN(τmax点) | Ｍmax＝ kN･m |  | Ｎ＝ kN |  |  | Ｓ＝ kN(τmax点)
|  | σc＝ N/mm2 |  | σs＝ N/mm2 |  |  | τmax＝ N/mm2 | σc＝ N/mm2 |  | σs＝ N/mm2 |  |  | τmax＝ N/mm2
| 中床版 ② | 部材厚 | cm |  | 使用鉄筋 | Ｄ － 本／ｍ |  | 部材厚 | cm |  | 使用鉄筋 | Ｄ － 本／ｍ
|  | Ｍmax＝ kN･m |  | Ｎ＝ kN |  |  | Ｓ＝ kN(τmax点) | Ｍmax＝ kN･m |  | Ｎ＝ kN |  |  | Ｓ＝ kN(τmax点)
|  | σc＝ N/mm2 |  | σs＝ N/mm2 |  |  | τmax＝ N/mm2 | σc＝ N/mm2 |  | σs＝ N/mm2 |  |  | τmax＝ N/mm2
| 下床版 ③ | 部材厚 | cm |  | 使用鉄筋 | Ｄ － 本／ｍ |  | 部材厚 | cm |  | 使用鉄筋 | Ｄ － 本／ｍ
|  | Ｍmax＝ kN･m |  | Ｎ＝ kN |  |  | Ｓ＝ kN(τmax点) | Ｍmax＝ kN･m |  | Ｎ＝ kN |  |  | Ｓ＝ kN(τmax点)
|  | σc＝ N/mm2 |  | σs＝ N/mm2 |  |  | τmax＝ N/mm2 | σc＝ N/mm2 |  | σs＝ N/mm2 |  |  | τmax＝ N/mm2
| 側壁 ④ | 部材厚 | cm |  | 使用鉄筋 | Ｄ － 本／ｍ |  | 部材厚 | cm |  | 使用鉄筋 | Ｄ － 本／ｍ
|  | Ｍmax＝ kN･m |  | Ｎ＝ kN |  |  | Ｓ＝ kN(τmax点) | Ｍmax＝ kN･m |  | Ｎ＝ kN |  |  | Ｓ＝ kN(τmax点)
|  | σc＝ N/mm2 |  | σs＝ N/mm2 |  |  | τmax＝ N/mm2 | σc＝ N/mm2 |  | σs＝ N/mm2 |  |  | τmax＝ N/mm2
| 中壁 ⑤ | 部材厚 | cm |  | 使用鉄筋 | Ｄ － 本／ｍ |  | 部材厚 | cm |  | 使用鉄筋 | Ｄ － 本／ｍ
|  | Ｍmax＝ kN･m |  | Ｎ＝ kN |  |  | Ｓ＝ kN(τmax点) | Ｍmax＝ kN･m |  | Ｎ＝ kN |  |  | Ｓ＝ kN(τmax点)
|  | σc＝ N/mm2 |  | σs＝ N/mm2 |  |  | τmax＝ N/mm2 | σc＝ N/mm2 |  | σs＝ N/mm2 |  |  | τmax＝ N/mm2
概略図

## 216共同溝
共同溝詳細設計調書 （その３）
（ ／ ）
ブロック総延長 Ｌ＝ ｍ
ﾌﾞﾛｯｸNO. |  | NO． ブロック（標 特 換） ｌ＝ m | [7 empty] | NO． ブロック（標 特 換） ｌ＝ m | [7 empty] | NO． ブロック（標 特 換） ｌ＝ m
仮設工 | 規 模 | 巾 | ｍ | 深さ |  | ｍ | 中間杭 |  | 有・無 | 巾 | ｍ | 深さ |  | ｍ | 中間杭 |  | 有・無 | 巾 | ｍ | 深さ |  | ｍ | 中間杭 |  | 有・無
| 部材名 | 形状寸法 |  |  | 実応力度 |  |  | 許容応力度 |  | 形状寸法 |  |  | 実応力度 |  |  | 許容応力度 |  | 形状寸法 |  |  | 実応力度 |  |  | 許容応力度
| 覆工受げた |  |  |  | MN／ｍ2 |  |  | MN／ｍ2 |  |  |  |  | MN／ｍ2 |  |  | MN／ｍ2 |  |  |  |  | MN／ｍ2 |  |  | MN／ｍ2
け た 受 け
腹起し
切ばり
腹起し
切ばり
腹起し
切ばり
腹起し
切ばり
山留め
| 根入長 の決定 | 釣合、ヒービング、 ボイリング、支持力 |  |  | 根入れ長 |  |  | ｍ |  | 釣合、ヒービング、ボイリング、支持力 |  |  | 根入れ長 |  |  | ｍ |  | 釣合、ヒービング、ボイリング、支持力 |  |  | 根入れ長 |  |  | ｍ
| 中間杭 | 形状寸法×長さ | [7 empty] | 形状寸法×長さ | [7 empty] | 形状寸法×長さ
| 切梁プレロードの有無 | [6 empty] | 有 ・ 無 |  | 切梁プレロードの有無 | [5 empty] | 有 ・ 無 |  | 切梁プレロードの有無 | [5 empty] | 有 ・ 無