## 表紙
設計調書 ： ① 樋門・樋管詳細設計

## ダミー (hidden)
あ

## 21樋門・樋管
樋門・樋管詳細設計調書 （ ／ ）
業務名
樋門・樋管名
河川名
所在地
発注者名
受注者名
管理・照査技術者
|  | 作成年月日 | 平成 年 月 日
種別 | 形状 |  |  | 項 目 | 細 別 | 基準値 |  | 計画値 |  | 備考
基本事項 |  |  |  | 河道諸元 | ＜本川＞ 堤防高 高水位 平水位 ＜支川＞ 堤防高 高水位 平水位
|  |  |  | 設計位置 |  | ・形状の安定している ところ |  | 河川名： 左右岸別： キロ杭：
|  |  |  | 方 向 |  | ・堤防の法線に対し直 角
|  |  |  | 敷 高 |  | ・水平とする ・敷高の決定根拠
本体工 |  |  |  | 函 渠 | 最 小 部材厚 | ・函渠断面の部材最小厚はt=40ｃmとする。 内空寸法1.0m程度の小型の函渠で部材厚35cmとする場合は、鉄筋のあきの確保および施工合理性にデメリットとならないことを検討する。このような小型の函渠では、プレキャスト函渠の使用が望ましい。 |  | 厚さ（ ）cm
[5 empty] | 断 面 | 円形 | φ600以上 | 円形 | φ（ ）
[6 empty] | 短形 | 1.0m× 1.0m以上 | 短形 | B×H×連
[5 empty] | 余裕高 （ h ） | ・Q＜50m3/S, 3cm以上 ・Q≧50m3/S,60cm以上 ・Q＜20m3/S未満は特有例 |  | Q＝（ ）m3/S h＝（ ）cm |  | 沈下分（S） S＝ cm
[5 empty] | 函渠長 | ・函渠の長さは堤防法 尻までとする。但し 地形条件等やむを得 ない事情がある場合 は、胸壁の頂版から高 さ1.5m以内までの範 囲で短くできる。
|  |  |  | 継 手 | 継手位置 | ・継手の最大間隔は20m 程度を標準とする。
[5 empty] | 継手の 種 類 | ・継手に求められる機 能、函体構造との適 用性を考慮して選定 |  | 継手の種類 （ ）

## 22樋門・樋管
樋門・樋管詳細設計調書 （ ／ ）
種別 | 形状 | 項 目 | 細 別 | 基 準 値 | 計画値 | 備考
本体工 |  | 函渠端部 の構造 | 補強高さ △t | ・頂版厚 t≧50cm 補強なし ・頂版厚 t＜50cm ｔ/2補強 |  | 補強後上 限50cm
|  | 門 柱 | 高 さ | ・Hm=hl ＋h2 ＋h3≧h4 ＋h5 | Hm＝（ ）m
|  |  | 操作台 | ・門柱と一体構造とする
|  |  | 上 屋 | ・有 無 ・構造形式
胸壁土 |  | 胸 壁 | 構 造 | ・川表、川裏共に本体 と一体構造
|  |  | 高 さ （H） | ・頂版からの高さ H≦1.50m | H＝（ ）m
|  |  | 長 さ （Lo） | ・ 1.0m程度 | Lo＝（ ）m
|  |  | 底版幅 | ・胸幅高の1/2以上 | B＝（ ）m
翼壁工 |  |  | 構 造 | ・自立構造とし、 本体と分離。 |  | Uタイプ 逆T擁壁 タイプ
|  |  | 高 さ | ・計画堤防断面に合致 | Ho＝（ ）m
|  |  | 範 囲 （Lo） | ・計画堤防断面以上の 範囲 | Lo＝（ ）m
|  |  | 長 さ （Ll） | ・壁高＋ 1.0m以上。ま たは、取付水路の護 岸範囲いずれか大き い方。 | Ll＝（ ）m
|  |  | 形 状 | ・漸拡として、その角 度は θ=1:5（11°）程度 | θ＝（ ）
水叩工 |  |  | 範 囲 | ・翼壁の長さと同じ | L＝（ ）m
|  |  | 遮水工 | ・矢板が不可能な場合 にはｶｯﾄｵﾌ1.0m程度 | Lo＝（ ）m

## 22A1樋門・樋管
樋門・樋管詳細設計調書 （ ／ ）
種別 | 形状 | 項 目 | 細 別 | 基 準 値 | 計画値 | 備考
基礎工 |  | 無対策での残留沈下量 |  | S=（ ）cm | S=（ ）cm 即時沈下量（ ）cm 圧密沈下量（ ）cm
|  | 剛支持 | 地盤反力
|  | 柔支持 | 対策工 及び対策工諸元 | －
|  |  | 対策後の残留沈下量 | S=（ ）cm | S=（ ）cm
−22

## 23樋門・樋管
樋門・樋管詳細設計調書 （ ／ ）
種別 | 形状 | 項 目 | 細 別 | 基 準 値 | 計画値 | 備考
遮水工 |  | 鉛直方向 | 設置個所 | ・一般的には川表、中 央、川裏の3ケ所
|  |  | 高さ・幅 | ・高さ 1.0m以上 ・幅1.0m以上 | Ho＝（ ）m Bo＝（ ）m
|  |  | 遮水矢板 | ・Lane の方法で長さを 決定しⅡ型以上とす る。 | 矢板長さ L＝（ ）m 矢板 （ ）型
|  | 水平方向 | 設置個所 | ・川表から優先して2 ケ所以上 | （ ）ケ所
|  |  | 範 囲 | ・堤防掘削幅またはLane の方法を原則とする。 | L＝（ ）m
|  |  | 可撓継手 | ・矢板先端までフレシ キブルな構造 | 可撓継手 （ ）型
管理橋 |  |  | 幅 員 | ・1.0m以上 | B＝（ ）m
|  |  | スパン | ・橋体は 1スパン。 操作台側を固定支承 | スパン（ ）m
|  |  | 設置高さ | ・桁下高は計画堤防高 に沈下量を考慮した 高さ以上 | 桁下高（ ）m
|  |  | 防護柵 及び扉 | H≧ 1.1m | 防護柵の高さ H＝（ ）m
|  |  | 法 面 保護工 | ・範囲は管理橋の上下 流端からそれぞれW1 以上 ・B≧2×W1＋W | B＝（ ）m
護岸工 |  |  | 範 囲 | ・樋円の端部（胸壁又 は翼壁）より上下流 それぞれ10m、ある いは施行時の開削幅 の大きい方の範囲以 上。 | Lo＝（ ）m
|  |  | 高 さ | ・H．W．L以上とする

## 24樋門・樋管
樋門・樋管詳細設計調書 （ ／ ）
種別 | 形状 | 項 目 | 細 別 |  | 基 準 値 | 計画値 | 備考
ゲート |  |  | 構 造 |  | ・原則として口ーラー ゲートとする。
ｹﾞｰﾄ型式
|  |  | 開閉装置 の形式 |  | ・原則として電動機又 は、内燃機関 ・予備として手動装置
|  |  | 引き上完 了時のｹﾞｰﾄ下端高 |  | ・函渠の内空高に0.1m を加えた高さとする
|  |  | 水密性 |  | ・片面ゴム水密を原則 とする。
上屋 |  |  | 有 無
構造形式
付帯設備 |  |  | 階 段 |  | ・川表は施工断面に合致 ・川裏は施工断面外
|  |  | 法面保護 |  | ・階段地層端部より 1.0m以上
|  | 水位観測 施設の 有 無 | 水 位 観測施設 |  | ・防護柵 ・船舶運航用信号 ・防舷材 ・水位標識 ・照明施設 ・CCTV施設
その他 |  | グラウト ホールの 設 置 |  |  | ・基礎形式に関わず、 グラウトホールを設置 し、設置間隔は5m 以下を標準とする。
〔仮締切堤計画諸元〕
種別 | 形状 | 項 目 |  |  |  | 計画値
仮締切堤 |  | ・設計対象水位 |  | 洪水期
非洪水期
・締切堤 天端高
・締切堤 取付位置
・仮設時の本支川の疎通能力
・締切堤 構造型式

## 25樋門・樋管
樋門・樋管詳細設計調書 （／）
応力度照査表 |  |  |  |  | 〔 〕 | [6 empty] | 〔 〕
[5 empty] | 単 断 面 | [6 empty] | 複 断 面
（１）横 方 向
応 力 度 照 査 位 置 |  |  | 頂 版 |  |  | 側 壁 |  |  | 底 版 |  |  |  | 鉄 筋 組 立 図
|  |  | ① | ② | ③ | ④ | ⑤ | ⑥ | ⑦ | ⑧ | ⑨
断面力 | 曲げﾓｰﾒﾝﾄ Ｍ(kN･m)
軸 力 Ｎ(kN)
せん断力 Ｓ(kN)
部 材 厚 (cm)
鉄 筋 量 As(cm2)
実応力度 |  | σc (N/mm2)
σs (N/mm2)
τ (N/mm2)
許容 応力度 |  | σca (N/mm2)
σsa (N/mm2)
τa (N/mm2)
決定したケース
（２）縦 方 向
検 討 ケ ー ス
断面力 | 曲げﾓｰﾒﾝﾄ Ｍ(kN･m)
軸 力 Ｎ(kN)
せん断力 Ｓ(kN)
部 材 厚 (cm)
鉄 筋 量 As(cm2)
実応力度 |  | σc (N/mm2)
σs (N/mm2)
τ (N/mm2)
許容 応力度 |  | σca (N/mm2)
σsa (N/mm2)
τa (N/mm2)